## 封面及变更历史
LXT9823_PUMP_变更测试用例 编号：LXT9823_PUMP_SW_CG_VR_230815_01
版本信息
版本号 | 内容 |  |  |  | 修改人员 | 时间
A/0 | 初始版本
编辑审核信息
编制： |  | 日期： | 审核： | 日期： | 批准： | 日期：
AS-SYSQ-T02

## 【变更任务xxx】变更测试
版次:A/2 测试功能标题：LXT98-E3变更测试
客户项目名称 | LXT98-E3 |  | 内部项目号 | 6000060E3 |  | 内部项目名称 | T98-E3 |  | 测试工程师 |  |  |  |  | P | PASS
测试环境 |  |  | 测试工具 |  |  | 设备准备耗时(h) |  |  | 测试日期 |  |  |  |  | F | FALSE
刷写文件（天窗文件） （附件）*： | [8 empty] | 生产文件（卷帘文件）（附件）*： |  |  | PRODUCT_LXT98E3_I_240903_SV1.0_HV1.0_1.hex
测试类型 | 变更测试 |  | 通讯列表（有需求时填） (附件)* | [5 empty] | 条码版本* |  | 软件版本号 硬件版本号 | 1.0 1.0 |  | NA | Not Available
|  |  | 上位机文件 （附件）* | [7 empty] | 软件号 系统名 | 1010_0_1
UDS ID* |  |  | UDS常返报文* | [5 empty] | 内部版本* |  | 内部软硬件版本号
BCM ID*： | 0x33 |  | BCM常返报文* | 0x18 | [6 empty] | 平台号
测试结果审核
*测试工程师签字 （手签） |  |  |  | *测试日期 |  |  |  |  | *测试结论
*变更申请人签字 （手签） |  |  |  | *审核日期 |  |  |  |  | *结论补充描述或测试不通过原因：
备注：
变更测试用例
sheet1-TC1-1 | 生产文件下载测试
需求ID | 需求描述
ID1
| 第1轮测试记录 | [9 empty] | 第1轮回归测试记录
初始条件 | 测试步骤及其ID |  | 期望结果 | 优先级 | 估计工时（H） | 测试结果log要求 | 用例选择 | 实际结果 | P/F | 附件 | 用例选择 | 实际结果 | P/F
| 1 | 下载hex文件到9877芯片 | 程序能够正常下载成功 | 高 | 0.05H | JLINK成功下载图 | Y |  |  |  | Y
| 2 | 通过串口工具发送10 F8 2读取产品型号、软硬件件版本号，FCT版本号,发送10 F8 B读取DEBUG版本号 | 产品型号、软硬件版本号，dFCT版本号应为98E3 1010 1，DEBUG版本号为0 |  |  | 串口图
| 3 | 通过通用串口读取校验和 |  |  |  | 串口图
sheet1-TC1-2 | 调速曲线测试
需求ID | 需求描述
ID2 | 实际转速与期望转速的允许误差：20rpm 电流波动不大于：2A 占空比允许误差：1%
| 0 | [9 empty] | 第1轮回归测试记录
初始条件 | 测试步骤及其ID |  | 期望结果 | 优先级 | 估计工时（H） | 测试结果log要求 | 用例选择 | 实际结果 | P/F | 附件 | 用例选择 | 实际结果 | P/F
蓄电池电压=13V | 1 | 转速上升方向测试 |  | 高 | 0.2H | lin上位机图和串口目标速度和实际速度图 | Y |  |  |  | Y
| 2 | [0,50) | 0 |  |  | lin上位机图和串口目标速度和实际速度图
| 3 | [50, 250) | [1020, 5100) |  |  | lin上位机图和串口目标速度和实际速度图
| 4 | [250, 255] | 5100 |  |  | lin上位机图和串口目标速度和实际速度图
| 5 | 转速下降方向测试 |  |  |  | lin上位机图和串口目标速度和实际速度图
| 6 | [250, 255] | 5100 |  |  | lin上位机图和串口目标速度和实际速度图
| 7 | [50, 250) | [1020, 5100) |  |  | lin上位机图和串口目标速度和实际速度图
| 8 | [0,50) | 0 |  |  | lin上位机图和串口目标速度和实际速度图
| 9 | 占空比随机跳动测试 |  |  |  | lin上位机图和串口目标速度和实际速度图
| 10 | 步骤2至步骤4随机跳动 | 水泵转速变化正常 |  |  | lin上位机图和串口目标速度和实际速度图
| 11 | 步骤2至步骤3随机跳动 | 水泵转速变化正常 |  |  | lin上位机图和串口目标速度和实际速度图
| 12 | 步骤4至步骤2随机跳动 | 水泵转速变化正常 |  |  | lin上位机图和串口目标速度和实际速度图
| 13 | 步骤4至步骤3随机跳动 | 水泵转速变化正常 |  |  | lin上位机图和串口目标速度和实际速度图
sheet1-TC1-3 | 常温、高低温电压跳变测试
需求ID | 需求描述
ID3
| 第1轮测试记录 | [9 empty] | 第1轮回归测试记录
初始条件 | 测试步骤及其ID |  | 期望结果 | 优先级 | 估计工时（H） | 测试结果log要求 | 用例选择 | 实际结果 | P/F | 附件 | 用例选择 | 实际结果 | P/F
蓄电池电压=13V | 1 | 常温下，ID=33,Byte0=0x32，电压由9V-13V-17V-13V-17V-9V | 水泵正常运行 | 高 | 3H | 使用示波器卡三相相电压和母线电流图，时间轴拉长， | Y |  |  |  | Y
| 2 | 常温下，Byte0=0x7D，电压由9V-13V-17V-13V-17V-9V | 水泵正常运行 |  |  | 使用示波器卡三相相电压和母线电流图，时间轴拉长，
| 3 | 常温下，Byte0=0xFA，电压由9V-13V-17V-13V-17V-9V | 水泵正常运行 |  |  | 使用示波器卡三相相电压和母线电流图，时间轴拉长，
| 4 | 查看串口温度反馈 | 读取温度值正常 |  |  | 串口温度图
| 5 | 低温-40°
| 6 | 低温下，Byte0=0x32，电压由9V-13V-17V-13V-17V-9V | 水泵正常运行 |  |  | 使用示波器卡三相相电压和母线电流图，时间轴拉长，
| 7 | 低温下，Byte0=0x7D，电压由9V-13V-17V-13V-17V-9V | 水泵正常运行 |  |  | 使用示波器卡三相相电压和母线电流图，时间轴拉长，
| 8 | 低温下，Byte0=0xFA，电压由9V-13V-17V-13V-17V-9V | 水泵正常运行 |  |  | 使用示波器卡三相相电压和母线电流图，时间轴拉长，
| 9 | 查看串口温度反馈 | 读取温度值正常 |  |  | 串口温度图
| 10 | 高温110°
| 11 | 高温下，Byte0=0x32，电压由9V-13V-17V-13V-17V-9V | 水泵正常运行 |  |  | 使用示波器卡三相相电压和母线电流图，时间轴拉长，
| 12 | 高温下，Byte0=0x7D，电压由9V-13V-17V-13V-17V-9V | 水泵正常运行 |  |  | 使用示波器卡三相相电压和母线电流图，时间轴拉长，
| 13 | 高温下，Byte0=0xFA，电压由9V-13V-17V-13V-17V-9V | 水泵正常运行 |  |  | 使用示波器卡三相相电压和母线电流图，时间轴拉长，
| 14 | 查看串口温度反馈 | 读取温度值正常 |  |  | 串口温度图
| 15 | 温度超过150° | 过温故障置位 |  |  | lin反馈故障图，串口故障图
sheet1-TC1-4 | 调速变化测试
需求ID | 需求描述
ID4
| 第1轮测试记录 | [9 empty] | 第1轮回归测试记录
初始条件 | 测试步骤及其ID |  | 期望结果 | 优先级 | 估计工时（H） | 测试结果log要求 | 用例选择 | 实际结果 | P/F | 附件 | 用例选择 | 实际结果 | P/F
蓄电池电压=13V | 1 | 电压=9V，ID33(Byte 0)由0x32调整为0x7D | 水泵正常运行 | 高 | 3H | 使用示波器卡一相相电压和母线电流图，时间轴拉长，幅值稍微拉大；串口目标以及实际速度图 | Y |  |  |  | Y
| 2 | 电压=9V，ID33(Byte 0)由0x7D调整为0xFA | 水泵正常运行
| 3 | 电压=9V，ID33(Byte 0)由0xFA调整为0x7D | 水泵正常运行
| 4 | 电压=9V，ID33(Byte 0)由0x7D调整为0x32 | 水泵正常运行
| 5 | 电压=9V，ID33(Byte 0)由0x32调整为0xFA | 水泵正常运行
| 6 | 电压=9V，ID33(Byte 0)由0xFA调整为0x32 | 水泵正常运行
| 7 | 电压=13V，ID33(Byte 0)由0x32调整为0x7D | 水泵正常运行 |  |  | 使用示波器卡一相相电压和母线电流图，时间轴拉长，幅值稍微拉大；串口目标以及实际速度图
| 8 | 电压=13V，ID33(Byte 0)由0x7D调整为0xFA | 水泵正常运行
| 9 | 电压=13V，ID33(Byte 0)由0xFA调整为0x7D | 水泵正常运行
| 10 | 电压=13V，ID33(Byte 0)由0x7D调整为0x32 | 水泵正常运行
| 11 | 电压=13V，ID33(Byte 0)由0x32调整为0xFA | 水泵正常运行
| 12 | 电压=13V，ID33(Byte 0)由0xFA调整为0x32 | 水泵正常运行
| 13 | 电压=17V，ID33(Byte 0)由0x32调整为0x7D | 水泵正常运行 |  |  | 使用示波器卡一相相电压和母线电流图，时间轴拉长，幅值稍微拉大；串口目标以及实际速度图
| 14 | 电压=17V，ID33(Byte 0)由0x7D调整为0xFA | 水泵正常运行
| 15 | 电压=17V，ID33(Byte 0)由0xFA调整为0x7D | 水泵正常运行
| 16 | 电压=17V，ID33(Byte 0)由0x7D调整为0x32 | 水泵正常运行
| 17 | 电压=17V，ID33(Byte 0)由0x32调整为0xFA | 水泵正常运行
| 18 | 电压=17V，ID33(Byte 0)由0xFA调整为0x32 | 水泵正常运行
| 19 | 低温（-40）
| 20 | 电压=9V，ID33(Byte 0)由0x32调整为0x7D | 水泵正常运行 |  |  | 使用示波器卡一相相电压和母线电流图，时间轴拉长，幅值稍微拉大；串口目标以及实际速度图
| 21 | 电压=9V，ID33(Byte 0)由0x7D调整为0xFA | 水泵正常运行
| 22 | 电压=9V，ID33(Byte 0)由0xFA调整为0x7D | 水泵正常运行
| 23 | 电压=9V，ID33(Byte 0)由0x7D调整为0x32 | 水泵正常运行
| 24 | 电压=9V，ID33(Byte 0)由0x32调整为0xFA | 水泵正常运行
| 25 | 电压=9V，ID33(Byte 0)由0xFA调整为0x32 | 水泵正常运行
| 26 | 电压=13V，ID33(Byte 0)由0x32调整为0x7D | 水泵正常运行
| 27 | 电压=13V，ID33(Byte 0)由0x7D调整为0xFA | 水泵正常运行
| 28 | 电压=13V，ID33(Byte 0)由0xFA调整为0x7D | 水泵正常运行
| 29 | 电压=13V，ID33(Byte 0)由0x7D调整为0x32 | 水泵正常运行
| 30 | 电压=13V，ID33(Byte 0)由0x32调整为0xFA | 水泵正常运行
| 31 | 电压=13V，ID33(Byte 0)由0xFA调整为0x32 | 水泵正常运行
| 32 | 电压=17V，ID33(Byte 0)由0x32调整为0x7D | 水泵正常运行 |  |  | 使用示波器卡一相相电压和母线电流图，时间轴拉长，幅值稍微拉大；串口目标以及实际速度图
| 33 | 电压=17V，ID33(Byte 0)由0x7D调整为0xFA | 水泵正常运行
| 34 | 电压=17V，ID33(Byte 0)由0xFA调整为0x7D | 水泵正常运行
| 35 | 电压=17V，ID33(Byte 0)由0x7D调整为0x32 | 水泵正常运行
| 36 | 电压=17V，ID33(Byte 0)由0x32调整为0xFA | 水泵正常运行
| 37 | 电压=17V，ID33(Byte 0)由0xFA调整为0x32 | 水泵正常运行
| 38 | 高温（110）
| 39 | 电压=9V，ID33(Byte 0)由0x32调整为0x7D | 水泵正常运行 |  |  | 使用示波器卡一相相电压和母线电流图，时间轴拉长，幅值稍微拉大；串口目标以及实际速度图
| 40 | 电压=9V，ID33(Byte 0)由0x7D调整为0xFA | 水泵正常运行
| 41 | 电压=9V，ID33(Byte 0)由0xFA调整为0x7D | 水泵正常运行
| 42 | 电压=9V，ID33(Byte 0)由0x7D调整为0x32 | 水泵正常运行
| 43 | 电压=9V，ID33(Byte 0)由0x32调整为0xFA | 水泵正常运行
| 44 | 电压=9V，ID33(Byte 0)由0xFA调整为0x32 | 水泵正常运行
| 45 | 电压=13V，ID33(Byte 0)由0x32调整为0x7D | 水泵正常运行 |  |  | 使用示波器卡一相相电压和母线电流图，时间轴拉长，幅值稍微拉大；串口目标以及实际速度图
| 46 | 电压=13V，ID33(Byte 0)由0x7D调整为0xFA | 水泵正常运行
| 47 | 电压=13V，ID33(Byte 0)由0xFA调整为0x7D | 水泵正常运行
| 48 | 电压=13V，ID33(Byte 0)由0x7D调整为0x32 | 水泵正常运行
| 49 | 电压=13V，ID33(Byte 0)由0x32调整为0xFA | 水泵正常运行
| 50 | 电压=13V，ID33(Byte 0)由0xFA调整为0x32 | 水泵正常运行
| 51 | 电压=17V，ID33(Byte 0)由0x32调整为0x7D | 水泵正常运行 |  |  | 使用示波器卡一相相电压和母线电流图，时间轴拉长，幅值稍微拉大；串口目标以及实际速度图
| 52 | 电压=17V，ID33(Byte 0)由0x7D调整为0xFA | 水泵正常运行
| 53 | 电压=17V，ID33(Byte 0)由0xFA调整为0x7D | 水泵正常运行
| 54 | 电压=17V，ID33(Byte 0)由0x7D调整为0x32 | 水泵正常运行
| 55 | 电压=17V，ID33(Byte 0)由0x32调整为0xFA | 水泵正常运行
| 56 | 电压=17V，ID33(Byte 0)由0xFA调整为0x32 | 水泵正常运行
sheet1-TC1-5 | 启动测试
需求ID | 需求描述
ID5
| 第1轮测试记录 | [9 empty] | 第1轮回归测试记录
初始条件 | 测试步骤及其ID |  | 期望结果 | 优先级 | 估计工时（H） | 测试结果log要求 | 用例选择 | 实际结果 | P/F | 附件 | 用例选择 | 实际结果 | P/F
蓄电池电压=13V | 1 | 常温，电压9.0V-17V，水泵处于静止状态，ID33(Byte 0)由0调整为0xFA，测试电压间隔0.5，误差±0.3V | 水泵正常启动 | 高 | 3H | 示波器母线电流，相电压图，测试前后读取历史故障，看是否有变化 | Y |  |  |  | Y
| 2 | 低温（-40），电压9.0V-17V，水泵处于静止状态，ID33(Byte 0)由0调整为0xFA，测试电压间隔0.5，误差±0.3V | 水泵正常启动 |  |  | 示波器母线电流，相电压图，
| 3 | 高温（100），电压9.0V-17V，水泵处于静止状态，ID33(Byte 0)由0调整为0xFA，测试电压间隔0.5，误差±0.3V | 水泵正常启动 |  |  | 示波器母线电流，相电压图，
sheet1-TC1-6 | 过欠压测试
需求ID | 需求描述
ID6 | 若电压跌至低于8V，水泵停止运行，若要其恢复运行，电压需上升至超过9V；同理，当电压超过18V，水泵停转，然后电压需下降到17V以下时水泵才能恢复运行。误差：±0.3V 。识别到过、欠压后，SupVoltErr1立即被更新。
[7 empty] | 第1轮测试记录 |  |  |  | 第1轮回归测试记录
初始条件 | 测试步骤及其ID |  | 期望结果 | 优先级 | 估计工时（H） | 测试结果log要求 | 用例选择 | 实际结果 | P/F | 附件 | 用例选择 | 实际结果 | P/F
蓄电池电压=13V | 1 | ID33(Byte 0)为0x32，水泵低速运转，将电压调整至低于8V | 水泵停止并报出低压故障， | 高 | 0.05H | 万用表图，lin上位机故障置位图和串口图，测试前后读取历史故障，看是否有变化 | Y |  |  |  | Y
| 3 | 将电压调整至高于9V | 水泵恢复运行 |  |  | 万用表图，lin上位机故障置位图和串口图
| 4 | 将电压调整至高于18V | 水泵停止并报出高压故障， |  |  | 万用表图，lin上位机故障置位图和串口图
| 6 | 将电压调整至低于17V | 水泵恢复运行 |  |  | 万用表图，lin上位机故障置位图和串口图
sheet1-TC1-7 | 干运行测试
需求ID | 需求描述
ID7 | 在水泵启动后，转速将升至3850rpm，同时检测水泵功率,水泵将持续以4000rpm转速运转2min，期间若水泵功率一直低于4w，水泵将会停止，并立即更新DryRunErr1状态为干运行。
[7 empty] | 第1轮测试记录 |  |  |  | 第1轮回归测试记录
初始条件 | 测试步骤及其ID |  | 期望结果 | 优先级 | 估计工时（H） | 测试结果log要求 | 用例选择 | 实际结果 | P/F | 附件 | 用例选择 | 实际结果 | P/F
蓄电池电压=13V | 1 | 断开水箱与水泵的连接或者将电机抬高高于水箱 |  | 高 | 0.2H |  | Y |  |  |  | Y
| 2 | 在水泵启动后，转速将升至3850rpm | 水泵将以当前转速进行干运行检测，功率小于4W持续2min，更新干运行故障标志为1， |  |  | 示波器相电压图，串口图上位机图
| 3 | 观察反馈报文 | 故障标志为1 |  |  | 上位机图
| 4 | 给停止信号 | 不反馈故障报文 |  |  | 上位机图
sheet1-TC1-8 | 堵转故障测试
需求ID | 需求描述
ID8
[7 empty] | 第1轮测试记录 |  |  |  | 第1轮回归测试记录
初始条件 | 测试步骤及其ID |  | 期望结果 | 优先级 | 估计工时（H） | 测试结果log要求 | 用例选择 | 实际结果 | P/F | 附件 | 用例选择 | 实际结果 | P/F
蓄电池电压=13V | 1 | 电源电压13V,ID33(Byte 0)0 | 水泵静止 |  |  | 串口发10 F8 3，读取bit4为堵转当前故障，bit5为故障计数
| 2 | 堵住转子，ID33(Byte 0)0x32 | 水泵识别故障，且不能正 常运行 |  |  | 串口故障图
| 3 | 识别三次故障后，恢复正常等待水泵启动 | 水泵正常运行 |  |  | 串口速度图
| 4 | ID33(Byte 0)0 | 水泵静止
| 5 | 将电机堵转，ID33(Byte 0)0x32 | 水泵启动失败 |  |  | 串口故障图
| 6 | 重启间隔 | 0.5S |  |  | 示波器采集相电流
| 7 | 重启次数 | 15 |  |  | 串口故障图
| 8 | 读取LIN上位机反馈报文 | 故障标志为1 |  |  | LIN上位机截图
| 9 | 给停止信号 | 不反馈故障报文 |  |  | LIN上位机截图
| 10 | 去除堵转故障，重新上电，等待水泵重启 | 水泵恢复运行，故障码清零 |  |  | 串口故障图和串口速度图，LIN上位机图
| 11 | 电压为9V,制造堵转故障 | 正常反馈故障 |  |  | 串口故障图
| 12 | 电压为17V,制造堵转故障， | 正常反馈故障 |  |  | 串口故障图
sheet1-TC1-9 | 短路故障测试
需求ID | 需求描述
ID9
[7 empty] | 第1轮测试记录 |  |  |  | 第1轮回归测试记录
初始条件 | 测试步骤及其ID |  | 期望结果 | 优先级 | 估计工时（H） | 测试结果log要求 | 用例选择 | 实际结果 | P/F | 附件 | 用例选择 | 实际结果 | P/F
蓄电池电压=13V | 1 | 制造启动前短地故障 | 串口反馈计数达到15次 | 高 | 0.5H | 串口图上位机图， | Y |  |  |  | Y
| 2 | 给停止信号 | 不反馈故障报文 |  |  | 上位机图
| 3 | 水泵识别出短路故障后且未到15次，解除短路故障 | 水泵恢复正常运行 |  |  | 串口读取故障细化，确保故障细化可以正常增加
| 4 | 重启15次后，重新上下电 | 水泵故障清除，且能再次启动 |  |  | 串口图
| 5 | 制造启动前短电故障 | 串口反馈计数达到15次 |  |  | 串口图
| 6 | 制运行中短地故障 | 串口反馈计数达到15次 |  |  | 串口图
| 7 | 制造运行中短电故障 | 串口反馈计数达到15次 |  |  | 串口图
sheet1-TC1-10 | 相开路及反馈测试
需求ID | 需求描述
ID10 | 1.检测到开路故障后，尝试重启15次， 3.故障重启间隔：0.5s 4.故障恢复后可以重启成功，且PMP3_PumpMotorSta状态为正常。 重启15次后，重新上下电可以将故障清除。
[7 empty] | 第1轮测试记录 |  |  |  | 第1轮回归测试记录
初始条件 | 测试步骤及其ID |  | 期望结果 | 优先级 | 估计工时（H） | 测试结果log要求 | 用例选择 | 实际结果 | P/F | 附件 | 用例选择 | 实际结果 | P/F
蓄电池电压=13V | 1 | 制造开路故障 | 串口反馈计数达到15次 | 高 | 0.5H | 示波器相电压图，串口图上位机图 | Y |  |  |  | Y
| 2 | 给停止信号 | 不反馈故障报文 |  |  | 上位机图
| 3 | 水泵识别出堵转故障后且未到15次，解除开路故障 | 水泵恢复正常运行， |  |  | 示波器图
| 4 | 重启15次后，重新上下电 | 水泵故障清除，且能再次启动 |  |  | 串口图
sheet1-TC1-11 | 最大转速反馈测试
需求ID | 需求描述
ID11
[7 empty] | 第1轮测试记录 |  |  |  | 第1轮回归测试记录
初始条件 | 测试步骤及其ID |  | 期望结果 | 优先级 | 估计工时（H） | 测试结果log要求 | 用例选择 | 实际结果 | P/F | 附件 | 用例选择 | 实际结果 | P/F
蓄电池电压=13V | 1 | 上电，发送全速信号0xFA至0xFF任意信号 | 水泵全速运转 | 高 | 0.05H | 上位机图及串口图 | Y |  |  |  | Y
| 2 | 用串口读取当前转速信息 | 当前转速在最大转速附近波动 |  |  | 串口图
| 3 | LIN反馈报文读取当前转速 | 当前转速报文最大反馈0xFA |  |  | 上位机图
sheet1-TC1-12 | FCT测试
需求ID | 需求描述
ID12
[7 empty] | 第1轮测试记录 |  |  |  | 第1轮回归测试记录
初始条件 | 测试步骤及其ID |  | 期望结果 | 优先级 | 估计工时（H） | 测试结果log要求 | 用例选择 | 实际结果 | P/F | 附件 | 用例选择 | 实际结果 | P/F
蓄电池电压=13V | 1 | 模拟FCT通信测试，进入测试模式后，发送转速要求0x5A | 接收到5A则返回 00 0A FF 0A | 高 | 0.3H | 上位机图 | Y |  |  |  | Y
| 2 | 进入FCT测试模式，串口发送ID3 | 串口反馈FCT版本号1， 反馈产品号FE 3F |  |  | 串口图
sheet1-TC1-13 | CANOE通信测试
需求ID | 需求描述
ID13
[7 empty] | 第1轮测试记录 |  |  |  | 第1轮回归测试记录
初始条件 | 测试步骤及其ID |  | 期望结果 | 优先级 | 估计工时（H） | 测试结果log要求 | 用例选择 | 实际结果 | P/F | 附件 | 用例选择 | 实际结果 | P/F
蓄电池电压=13V | 1 | 使用CANOE进行通信 | 可以正常通信，没有通信错误 | 高 | 0.6H | CANOE通信正常截图 | Y |  |  |  | Y
| 2 | 制造故障使用CANOE通信 | 可以正常通信，没有通信错误 |  |  | CANOE通信正常截图，串口截图
| 3 | 重新上下电使用CANOE通信 | 可以正常通信，没有通信错误。历史故障正常存储 |  |  | CANOE通信正常截图，串口截图
| 4 | 使用CANOE抓取全速运行时速度反馈报文曲线 | 速度反馈正常，不会出现速度反馈偶发为零 |  |  | CANOE速度反馈曲线截图
| 5 | 重复测试2-3次，每次3分钟 | 速度反馈正常 |  |  | CANOE速度反馈曲线截图
sheet1-TC1-14 | 不接LIN盒FCT测试
需求ID | 需求描述
ID14
[7 empty] | 第1轮测试记录 |  |  |  | 第1轮回归测试记录
初始条件 | 测试步骤及其ID |  | 期望结果 | 优先级 | 估计工时（H） | 测试结果log要求 | 用例选择 | 实际结果 | P/F | 附件 | 用例选择 | 实际结果 | P/F
蓄电池电压=13V，不接LIN盒 | 1 | 1.关闭电源，连接串口。 2.使用Fan_Com_Test.exe发送串口命令： ID：1，WRITE DATA：1~8 3.打开电源，立即发送串口命令 4.进入FCT后关闭信号输入 | 返回数据为1~8 | 高 | 0.3H | 串口图 | Y |  |  |  | Y
| 2 | 发送串口命令：ID：3 | 1.水泵电机发出响声 2.串口持续返回数据，FCT版本号反馈正确 |  |  | 串口图
| 3 | 1.使用示波器测量相线 2.将其中一根相线短接地 3.断开电路线 | 1.相线上有诊断波形 2.相线上诊断波形消失 3.相上电压为 0v |  |  | 示波器图
sheet1-TC1-15 | 休眠测试
需求ID | 需求描述
ID15
[7 empty] | 第1轮测试记录 |  |  |  | 第1轮回归测试记录
初始条件 | 测试步骤及其ID |  | 期望结果 | 优先级 | 估计工时（H） | 测试结果log要求 | 用例选择 | 实际结果 | P/F | 附件 | 用例选择 | 实际结果 | P/F
蓄电池电压=13V | 1 | LIN发送3C 00 FF FF FF FF FF FF FF | 能进入休眠状态，休眠电流100uA以内，5V电压拉低 | 高 | 0.3H | 万用表图，示波器图 | Y |  |  |  | Y
| 2 | 制造故障，进入休眠模式，再退出休眠模式 | 故障可以正常存储 |  |  | 串口图

## 模板版本
PM_NAME_变更测试用例
版本信息
版次 | 修订内容【测试功能模块+用例内容】 | 修订原因 | 修改人员 | 时间
A/0 | 初版发布 | 优化变更测试用例格式 | 吴笛青 | 2023-02-08
A/1 | 条码版本栏格式修改； 内部项目号及内部项目名称栏格式修改 | 遗漏软件号/系统名等需要填写信息 | 吴笛青 | 2023-03-16
A/2 | 内部项目号和内部项目名称分为两栏； 增加“测试工具”栏； 增加”设备准备耗时(h)”栏； 测试用例内容中增加“估计工时（H）”和“测试结果log要求”栏 | 完善测试信息内容，工时估算合理安排人员工作量 | 吴笛青 | 2023-09-28