## 软件代码评审检查单 A6版
|  | 软件代码评审检查单 |  |  |  |  | 编号：LXT98E3_PUMP_SW_RR_241104_01
AS-SWED-C04 | [9 empty] | 版次：A/6
一般信息
项目编号及名称 |  | LXT98E3_PUMP | 评审日期 | 2024-11-04 |  | 评审负责人 | 陈龙
评审组成员 |  | 马龙，王创，田雕锦 | 评审组长 | 田雕锦 |  | 评审形式 | 会议评审
评审结论 |  | 带条件通过 | 初检人员 | 王创 |  | 评审类型 | Inspection-Peer review
自检代码版本
代码状态 |  | 代码存储路径 | 代码版本号 | APP/Product 软件名称（hex) |  | 软件中读取的版本号 | 软件名称（APP/Product)中的软硬件版本号（SV/HV）是否正确？ |  |  | 备注
上一次发布代码 |  | http://550ok45236.zicp.fun:5591/svn/FAN/CodeReview/Langxin/PUMP/T98E3 | 1010_0_1 | PRODUCT_LXT98E3_I_240903_SV1.0_HV1.0_1.hex |  | 1010_0_1 | 与软件中读取的版本号保持一致
上一次发布代码（当涉及AB分区时）
自检合格代码 |  | http://550ok45236.zicp.fun:5591/svn/FAN/CodeReview/Langxin/PUMP/T98E3 | 1010_0_2 | PRODUCT_LXT98E3_I_241104_SV1.0_HV1.0_2.hex |  | 1010_0_2 | 与软件中读取的版本号保持一致 |  |  | 默认之前额定电压是14V，现在改成12V，且12V以上恒功率.消除simlnk警告
自检合格代码（当涉及AB分区时）
评审代码版本
代码状态 |  | 代码存储路径 | 代码版本号 | APP/Product 软件名称（hex) |  | 软件中读取的版本号 | 软件名称（APP/Product)中的软硬件版本号（SV/HV）是否正确？ |  |  | 备注
首次评审代码版本 |  | http://550ok45236.zicp.fun:5591/svn/FAN/CodeReview/Langxin/PUMP/T98E3 | 1010_0_2 | PRODUCT_LXT98E3_I_241104_SV1.0_HV1.0_2.hex |  | 1010_0_2 | 与软件中读取的版本号保持一致 |  |  | 默认之前额定电压是14V，现在改成12V，且12V以上恒功率.消除simlnk警告
首次评审代码版本（当涉及AB分区时）
复评审代码版本
复评审代码版本（当涉及AB分区时）
检查项 | 序号 | 检查项 | 检查级别 | 自检合格代码 |  | 首次评审代码 |  | 复评：首次评审未通过修改后代码版本 |  | 备注
|  |  |  | 自检结果 | 自检记录 （N的可接受理由） | 评审结果 | 评审问题描述 （N的问题描述/N的可接受理由） | 评审结果 | 评审问题描述 （N的问题描述/N的可接受理由）
编译 | 1 | 无编译错误 | 强制 | Y |  | Y
| 2 | 无数组越界警告 | 强制 | Y |  | Y
| 3 | 无计算溢出警告 | 强制 | Y |  | Y
| 4 | 编译器选项是否合理 | 强制 | Y |  | Y
编码格式 | 1 | 是否使用了最新的模板？ | 建议 | Y |  | Y
| 2 | 代码文件名称、版本、日期、编写者是否正确？ | 建议 | Y |  | Y
| 3 | 代码文件修订历史是否填写正确？ | 建议 | Y |  | Y
| 4 | 本次变更代码是否添加注释，日期和作者？ | 强制 | Y |  | Y |  |  |  | /* xxxxxxx - 2021-07-21-by yyy */
| 5 | 手写代码C文件是否超过1000行？ | 提醒 | N |  | Y
| 6 | 手写代码单个函数是否超过100行？ | 提醒 | N |  | Y
变量 | 1 | 变量重名检查： 函数内外、嵌套代码内外是否有变量同名。 是否有局部变量与全局变量同名。 | 建议 | Y |  | Y |  |  |  | rule5.2(require)
| 2 | 全局变量是否使用了统一的前缀，命名是否有意义 | 建议 | Y |  | Y
| 3 | 同一功能的全局变量全放到一个c文件中 | 建议 | Y |  | Y
| 4 | 不允许定义长度超过128的局部变量数组 | 强制 | Y |  | Y
| 5 | 宏定义中如果包含表达式或变量，表达式和变量必须用小括号括起来。 | 建议 | Y |  | Y |  |  |  | rule20.7(require)
| 6 | 所有变量都赋予正确的长度、类型和存储类型了吗？ | 强制 | Y |  | Y |  |  |  | rulE38.1
| 7 | 直接赋值检查： 使用结构的直接赋值，尽量不要使用使用 memcpy | 提醒 | Y |  | Y
函数 | 1 | 函数输入参数检查： 包括取值范围和类型的检查， 重要的输入参数要检查后再用。尤其对于接口函数。输入参数不超过6个 | 强制 | Y |  | Y |  |  |  | rulE30.6, 10.7, 10.8
| 2 | 函数体返回值检查：1.如果存在函数返回值，是否所有分支都有确定的返回值。2. return 语句不可返回指向局部变量的指针 3.实际返回值类型是否和函数原型返回值类型匹配。 | 强制 | Y |  | Y |  |  |  | rulE37.7, 11.1
| 3 | 调用函数时参数的类型、大小和次序正确吗？ | 强制 | Y |  | Y
| 4 | 是否使用C文件的名字作为前缀，函数名是否有意义？ | 提醒 | Y |  | Y
| 5 | 局部使用的函数是否静态声明？ | 提醒 | Y |  | Y |  |  |  | rule8.8
| 6 | 函数的注释包括功能，输入输出参数 | 建议 | N | 沿用旧状态，不变更 | Y
| 7 | 除底层驱动代码，不能使用硬件寄存器 | 建议 | Y |  | Y
控制流 | 1 | 如果程序包含象 switch……case 语句这样的多个分支，索引变量能超出可能的分支数目吗？如果超出，该情况能否正确处理？ | 强制 | Y |  | Y |  |  |  | rulE36.1 16.2 16.3 16.4 16.5 16.6 16.7
| 2 | Switch语句中一定要有default ,注意不要漏掉break。 | 建议 | Y |  | Y |  |  |  | rulE36.1 16.2 16.3 16.4 16.5 16.6 16.7
| 3 | 循环语句与判断语句中，不允许对其它变量进行复杂计算与赋值。 | 强制 | Y |  | Y |  |  |  | rulE34.1 14.2 14.3 13.5
| 4 | 循环问题：1. 循环终止条件正确吗？2.无法正常终止（死循环）吗？3.错误地修改循环变量吗？4. 多重循环的循环变量是否错误地使用了相同的变量。5. 循环变量是否少了＋＋ 6. 对于多重循环， 可以退出时立即退出， 以提高执行效率。例如，在多重循环中查找匹配条件， 应用 Break 及时退出。 | 强制 | Y |  | Y |  |  |  | rulE34.1 14.2 14.3
比较和运算 | 1 | 避免64位整型数据的使用 | 建议 | Y |  | Y
| 2 | 不可将浮点变量用“==”或“!=”与任何数字比较。 | 强制 | Y |  | Y |  |  |  | rule 10.1
| 3 | 应当将指针变量用“==”或“!=”与 NULL 比较。 | 强制 | Y |  | Y |  |  |  | rule 11.2
| 2 | 条件判断语句检查： 在条件判断语句使用＝＝时，建议写为常量＝＝变量的形式，如果未这样写，是否有将＝＝误写为＝情况。 | 提醒 | Y |  | Y
| 3 | 运算优先级检查： 不太有把握的运算优先级最好要用括号。 | 建议 | Y |  | Y
| 4 | 赋值运算符检查： 不推荐使用复合赋值运算符，象*＝， /＝， %＝， &＝等 | 提醒 | Y |  | Y
| 7 | 计算中是否使用了不同数据类型的变量，例如将整数与浮点数相加。 | 强制 | Y |  | Y |  |  |  | rulE30.1~10.8
| 5 | 避免使用立即数进行计算，使用宏定义代替 | 提醒 | N | 沿用旧状态，不变更 | Y
代码规则检查 （静态验证结果） | 1 | 是否根据MISRA C: 2012 进行了代码规则检查？ 是否存在未通过项？ 根据准则，是否描述了未通过项的处理措施和原因？ | 强制 | Y |  | Y
Note on J1: admin: yymdd日期写代码评审会议的正式评审日期，不要写自检或初检日期
Note on B4: admin: 待评审项目名称
Note on E4: admin: 填写代码评审会议日期，代码自检时间不写在这里
Note on I4: admin: 修改代码人员
Note on E5: admin: 软件负责人
Note on E6: admin: 初检的目的在于对代码进行互检，在自测前尽早的识别编码问题。 EPS初检人员：景立群，田雕锦，范华敏，王庭伟、邓尧 FAN初检人员：马龙
Note on I6: admin: 采取会议形式选Inspection-Peer review
Note on D8: admin: 自检合格的代码存储路径：填写源代码CodeRelease库路径
Note on F8: 填写APP.hex和Product.hex的软件名称
Note on J8: admin: 要求APP.hex和Product.hex 软件名称中SV和HV版本号，必须与软件中读取到的版本号保持一致
Note on B11: admin: 自检全部合格，待初检的代码版本
Note on B12: admin: 自检全部合格，待初检的代码版本
Note on D14: admin: 自检合格的代码存储路径：填写源代码CodeRelease库路径
Note on F14: 填写APP.hex和Product.hex的软件名称
Note on J14: admin: 要求APP.hex和Product.hex 软件名称中SV和HV版本号，必须与软件中读取到的版本号保持一致
Note on B15: admin: 自测合格，首次评审代码版本
Note on B16: admin: 自测合格，首次评审代码版本
Note on B17: admin: 首次评审未通过，问题修正后待发布的软件代码版本
Note on B18: admin: 首次评审未通过，问题修正后待发布的软件代码版本
Note on D28: 格式： /* xxxxxxx - 2021-07-21-by yyy */

## 软件代码评审单指南
1 | 评审形式定义
| 评审形式 | 说明
| 会议评审 | 必须召开评审会议得出评审结论
| 邮件评审 | 通过邮件进行评审问题收集及评审结论确认
| 桌面评审 | 在工位上进行评审并得出评审结论，仅适用于Walkthrough-Peer review
2 | 评审结论定义
| 评审结论 | 说明
| 评审通过 | 无任何问题，直接通过
| 带条件通过 | 需要修改若干问题后，不需要评审，即可通过（不允许有强制类问题，检查/评审结果为N且无法修改的检查项要描述可接受的理由）
| 评审未通过 | 由于有重大问题，评审未通过，需要再次评审（有强制类问题）
3 | 复评审要求
| 评审结论 | 说明
| 带条件通过 | 1）首次评审后发现代码问题检查单上的评审项仍存在问题，但问题不严重（问题严重程度由软件负责人确定），评审完毕后软件开发人员自行修改代码，修改完毕后将修改后的代码版本及路径更新再进入变更下一步骤，不再复评代码； 2）严重问题需要执行正式的复评
4 | 检查级别定义
| 检查级别 | 说明
| 强制 | 必须满足
| 建议 | 尽量满足
| 提醒 | 可以不满足
5 | 评审类型定义
| 评审类型 | 说明
| Inspection-Peer review | 正式的同行评审（一般采取会议形式）
| Walkthrough-Peer review | 非正式同行评审
6 | 自检结果、评审结果
| 评审结果 | 说明
| Y | 评审通过
| N | 评审未通过
| NA | 评审项不适用
7 | 检查记录/评审记录的填写要求
| 分类 | 记录描述要求
| 代码自检 | 结果为N且可修改的检查项，自检发现问题后直接修改即可，修改完再次进行自检
结果为N且无法修改的检查项要描述可接受的理由（N的可接受理由）
| 代码评审 | 结果为N且可修改的检查项要进行问题描述（N的问题描述）
结果为N且无法修改的检查项要描述可接受的理由（N的可接受理由）
8 | 代码静态验证要求
| 要求 | 说明
| 静态验证检查标准 | MISRA C:2012
| 代码静态验证结果的展示形式 | 1、代码静态验证结果的展示形式： 1）在代码评审会上，软件开发人员打开Polyspace工具逐个展示检查结果, QA会同步参加代码评审会共同确认结果 2）如果代码评审会议上，软件开发人员未能打开Polyspace展示检查结果，那就需要会后生成PDF形式的报告到TEST库
| 代码静态验证结果的记录 | 2、代码静态验证结果的记录：在代码评审检查单中，需要增加静态验证结果的检查项这栏，规则如下。 检查项类别：mandatory：强制规则; required：必要规则; advisory：建议规则 1）CAN驱动代码、 模型生成代码、以前使用过的经验代码(由开发人员判定)等这三类代码存在不通过项时，按如下规则决策是否可放行： ① 必要规则、强制规则（required/mandatory），经过分析无风险可以放行的，必须逐条给出说明，并记录在代码评审检查单的检查项记录中； ② 建议规则（advisory)可以放行 2）当如上三类以外的代码存在不通过项时，按如下规则决策是否可放行： ① 强制规则（mandatory）必须执行，不允许违反； ② 必要规则（required）必须执行，但经过分析无风险可以放行的，需要逐条给出说明； ③ 建议规则（advisory)可以放行；
9 | 文件头示例
/*BEGIN_FILE_HDR
**************************************************************************
* NOTICE
* This software is the property of XiangBin Electric. Any information contained in this
* doc should not be reproduced, or used, or disclosed without the written authorization from
* XiangBin Electric.
**************************************************************************
* File Name:
********************************************************************
* Project/Product:
* Title:
* Author:
*********************************************************************
* Description:
*
* (Requirements, pseudo code and etc.)
*********************************************************************
* Limitations:
*
* (limitations)
*********************************************************************
*********************************************************************
* Revision History：
*
* Version Date Author Descriptions
* ---------- -------------- ------------ ----------------------------------------
* 1.0 2004-09-06 Jing Original
*
*
********************************************************************
*END_FILE_HDR*/
/* Includes*/
/******************************************************************/
/* static variables */
/******************************************************************/
/***************************Program Body***************************/
（Code）
7 | 函数头示例
/* BEGIN_FUNCTION_HDR
********************************************************************
* Function Name:
* Description:
*
*
* Inputs:
*
*
* Outputs:
*
*
* Limitations:
********************************************************************
END_FUNCTION_HDR*/

## 软件代码评审单模板版本
软件代码评审检查单
版本信息
版次 | 内容 | 修订原因 | 修改人员 | 时间
A/0 | 初版发布 | - | 田雕锦、姚浩东 | 2021-08-01
A/1 | 修改检查项的检查级别 | 依据项目实际情况调整 | 姚浩东 | 2021-08-13
A/2 | 修改软件代码评审检查项 | 依据项目实际情况调整 | 范华敏 | 2021-10-22
A/3 | 增加体系文件模板编号 | 增加体系文件模板编号 | 吴笛青 | 2022-07-01
A/4 | 模板版本修改 | 优化软件代码评审要求； 更新代码评审检查单指南 | 吴笛青 | 2022-07-19
A/5 | 增加软件名称中SV和HV版本号检查，必须与客户要求保持一致或与软件内部写入的软硬件版本保持一致 | 增加软件名称版本号确认项，完善评审项 | 吴笛青 | 2023-08-01
A/6 | 增加代码静态结果检查项、补充指南内容 | 1、代码静态验证结果的展示形式 2、代码静态验证结果的记录 | 吴笛青 | 2024-06-27