## Sheet1
T98-E3串口命令（ID均为0x10）
发送命令 | [8 empty] | 接收数据
Byte0 | Byte1 | Byte2 | Byte3 | Byte4 | Byte5 | Byte6 | Byte7 |  | Byte0 | Byte1 | Byte2 | Byte3 | Byte4 | Byte5 | Byte6 | Byte7
[9 empty] | 第一条曲线 |  | 第二条曲线 |  | 第三条曲线 |  | 第四条曲线
发送命令 Byte0: 0xF8; 发送命令 Byte1: 0x00 | [5 empty] | PWM频率 |  | 高占空比
0xF8 | 0x01 |  |  |  |  | Y |  |  |  |  | Y+0 | Y+1 | Y+2 | Y+3 | Y+4 | Y+5 | 故障计数
0xF8 | 0x02 | [8 empty] | 项目号 | Y+1: 内部版本号; PWM频率 Y+3: FCT版本号
0xF8 | 0x03 | [9 empty] | Y+0: 限制速度值; PWM频率 Y+2: 目标速度值; 高占空比 Y+4: 实际速度值
0xF8 | 0x04 | [8 empty] | 电机短路/开路/堵转/电压状态/温度状态 | PWM信号错误/PWM短地/短电/电机开闭环状态 |  |  | 电机短路重启计数 | 电机开路重启计数 | 电机堵转重启计数
0xF8 | 0x05 | [9 empty] | Y+0: 环境温度; PWM频率 Y+2: 芯片温度; 高占空比 Y+4: 滤波电压
0xF8 | 0x07 |  |  |  |  | Y |  |  |  |  | Y+0 | Y+1 | Y+2 | Y+3 | Y+4 | Y+5 | 上电次数
0xF8 | 0x08 | 清除EEPROM
0xF8 | 0x0A | [9 empty] | Y+2: 校验和
0xF8 | 0x0B | [8 empty] | DUBUG版本号
T98-E3故障位解析
故障位 | 0 | 1 | 2 | 3 | 4 | 5 | 6 | 7 | 8 | 9 | 10 | 11 | 12 | 13 | 14 | 15
故障解析 | 高压故障发生次数 | 欠压故障发生次数 | 高温故障发生次数 | 低温故障发生次数 | 短路故障发生测试 | 开路故障发生次数 | 堵转故障发生次数 | 干运行故障发生次数 | 系统过温故障发生次数 | PMU5V过压故障发生次数 | PMU1.5V过压故障发生次数 | SuppShort故障次数 | SupplyTimeOut故障次数 | VDDEXT过载故障发生次数 | VDDEXT过压故障发生次数 | VDDEXT短路故障发生次数
故障位 | 16 | 17 | 18 | 19 | 20 | 21 | 22 | 23 | 24 | 25 | 26 | 27 | 28 | 29 | 30 | 31
故障解析 | Ref5过载故障发生次数 | Ref5过压故障发生次数 | Ref5欠压故障发生次数 | VBG错误故障发生次数 | Ref5V错误故障发生次数 | VSDHigh故障发生次数 | VSDDLow故障发生次数 | VCPHigh故障发生次数 | VCPLow1故障发生次数 | VCPLow2故障发生次数 | NVMECC故障故障发生次数 | RAM故障故障发生次数 | FLASH校验和错误故障发生次数 | 开环短地故障次数 | 闭环短地故障次数 | 开环短电故障次数
故障位 | 32 | 33 | 34 | 35 | 36 | 37 | 38 | 39 | 40 | 41 | 42 | 43 | 44 | 45 | 46 | 47
故障解析 | 闭环短电故障次数 | 过流发生次数 | 堵转发生次数 | 超速导致堵转发生次数 | 速度过低导致堵转发生次数 | 干运行导致堵转发生次数 | 反转堵转发生次数 | 速度波动较大电流过小导致堵转故障发生次数 | 电流零点采样错误发生次数 | Adc通道采集忙错误发生次数 | 电流零点过高导致错误发生次数 | 电流零点过低导致错误发生次数 | 电流零点采样次数错误发生次数 | 电流零点采样电压错误发生次数 | 电流零点采样温度错误发生次数