## 模板版本
《软件自测报告》
版次 | 日期 | 状态 | 作者 | 变更记录
A/0 | - | 已发布 | 田雕锦 | 初版发布
A/1 | 2021-09-03 | 已发布 | 吴笛青 | 更新表单格式
A/2 | 2024-01-05 | 已发布 | 吴笛青 | 修改测试报告格式； 对应需求变更点
A/3 | 2024-01-12 | 已发布 | 吴笛青 | 增加每条测试用例对应的需求点/问题点描述 增加需求变化点与对应相应的代码修改点及测试用例对应关系表
A/4 | 2024-01-17 | 已发布 | 吴笛青 | ACFAN(无刷）/DCFAN(有刷）/PUMP/鼓风机项目适用，增加“测试规范概述及说明”描述

## 软件自测报告
软件自测报告 编号：LXT98E3_PUMP_SW_RR_241031_01
AS-SWEU-T07 | [9 empty] | 版次：A/4 | P | PASS
软件版本 硬件版本 |  | SV1.0 HV1.0 |  |  | 软件开发工程师 | 陈龙 |  | 关联工具开发任务号 | 6000060E3 |  | F | FALSE
FCT版本 |  | 2 |  |  | 测试日期 | 2024-10-31 |  | 测试结论 | 自测通过 |  | NA | Not Available
需求变化点与测试对应关系表
需求/问题ID或序号 （可填写ID或序号） |  | 需求(变更点)描述/问题描述 |  |  | 代码修改点描述 |  |  | 需求(变更点)传递沟通记录附件 | 关联测试用例编号 | 关联测试用例名称
1 |  | 版本号 |  |  | 测试是否和代码一致 |  |  |  | TC1,TC2,TC3 | 程序下载，校验和检查，软件版本测试, DEBUGB版本号
2 |  | 不同电压下的限流值测试 |  |  | 测试电流是否满足要求 |  |  |  | TC4 | 性能测试
3 |  | 性能测试(电压跳变，速度跳变,启动测试) |  |  | 测试性能是否满足要求 |  |  |  | TC5,TC6,TC7 | 性能测试
软件测试记录
测试规范概述及说明： |  | 1.风扇的供电电压要从接插件靠近电源侧进行测量。正常接插件的压降为0.2~0.3V，若接插件压降过大，需要更换新的接插件进行测量 2.为特殊说明Pwm输入频率是按典型输入频率进行测试 3.常温测试时一般不带散热器，需要和朗信沟通是否需要带散热器进行测试 4.观察电流时使用直接显示数值的电流卡钳 5.高温一般指100℃，低温指-40℃
测试用例编号 | 测试用例名称 | 初始条件 | 测试步骤ID及内容 |  | 期望结果 | 优先级 | 用例选择 | 实际结果 | P/F | 附件
TC1 | 下载程序测试 | 常温常压 | 1 | 使用下载器将程序下载到芯片中 | 程序下载成功 | 高 | Y |  | P
测试用例编号 | 测试用例名称 | 初始条件 | 测试步骤ID及内容 |  | 期望结果 | 优先级 | 用例选择 | 实际结果 | P/F | 附件
TC2 | 校验和检查 | 常温常压 | 11 | 使用串口读取校验和 |  | 高 | Y |  | P
测试用例编号 | 测试用例名称 | 初始条件 | 测试步骤ID及内容 |  | 期望结果 | 优先级 | 用例选择 | 实际结果 | P/F | 附件
TC3 | 软件版本测试 | 常温常压 | 1 | 使用串口工具读取软 件版本信息 | 软件型号：98E3 生产版本：1010 FCT版本：2 调试版本：0 | 高 | Y |  | P
测试用例编号 | 测试用例名称 | 初始条件 | 测试步骤ID及内容 |  | 期望结果 | 优先级 | 用例选择 | 实际结果 | P/F | 附件
TC4 | 不同电压下的限流值测试 | 蓄电池电压=12V | 1 | 常温下，电压9V，测量全速时的电流值 | 水泵正常运行 | 高 | Y |  | P
|  |  | 2 | 常温下，电压10V，测量全速时的电流值 | 水泵正常运行 | 高 | Y |  | P
|  |  | 3 | 常温下，电压11V，测量全速时的电流值 | 水泵正常运行 | 高 | Y |  | P
|  |  | 4 | 常温下，电压12V，测量全速时的电流值 | 水泵正常运行 | 高 | Y |  | P
|  |  | 5 | 常温下，电压13V，测量全速时的电流值 | 水泵正常运行 | 高 | Y |  | P
|  |  | 6 | 常温下，电压12V，测量全速时的电流值 | 水泵正常运行 | 高 | Y |  | P
|  |  | 7 | 常温下，电压15V，测量全速时的电流值 | 水泵正常运行 | 高 | Y |  | P
|  |  | 8 | 常温下，电压16V，测量全速时的电流值 | 水泵正常运行 | 高 | Y |  | P
|  |  | 9 | 常温下，电压17V，测量全速时的电流值 | 水泵正常运行 | 高 | Y |  | P
测试用例编号 | 测试用例名称 | 初始条件 | 测试步骤ID及内容 |  | 期望结果 | 优先级 | 用例选择 | 实际结果 | P/F | 附件
TC5 | 电压跳变测试 | 蓄电池电压=12V | 1 | 常温下，Byte0=0x32，电压由9V-12V-17V-12V-17V-9V | 水泵正常运行 | 高 | Y |  | P
|  |  | 2 | 常温下，Byte0=0x7D，电压由9V-12V-17V-12V-17V-9V | 水泵正常运行 | 高 | Y |  | P
|  |  | 3 | 常温下，Byte0=0xFA，电压由9V-12V-17V-12V-17V-9V | 水泵正常运行 | 高 | Y |  | P
|  |  | 4 | 低温下，Byte0=0x32，电压由9V-12V-17V-12V-17V-9V | 水泵正常运行 | 高 | Y |  | P
|  |  | 5 | 低温下，Byte0=0x7D，电压由9V-12V-17V-12V-17V-9V | 水泵正常运行 | 高 | Y |  | P
|  |  | 6 | 低温下，Byte0=0xFA，电压由9V-12V-17V-12V-17V-9V | 水泵正常运行 | 高 | Y |  | P
|  |  | 7 | 高温下，Byte0=0x32，电压由9V-12V-17V-12V-17V-9V | 水泵正常运行 | 高 | Y |  | P
|  |  | 8 | 高温下，Byte0=0x7D，电压由9V-12V-17V-12V-17V-9V | 水泵正常运行 | 高 | Y |  | P
|  |  | 9 | 高温下，Byte0=0xFA，电压由9V-12V-17V-12V-17V-9V | 水泵正常运行 | 高 | Y |  | P
测试用例编号 | 测试用例名称 | 初始条件 | 测试步骤ID及内容 |  | 期望结果 | 优先级 | 用例选择 | 实际结果 | P/F | 附件
TC6 | 速度跳变测试 | 蓄电池电压=12V，常温 | 1 | 电压=9V，ID33(Byte 0)由0x32调整为0x7D | 水泵正常运行 | 高 | Y |  | P
|  |  | 2 | 电压=9V，ID33(Byte 0)由0x7D调整为0xFA | 水泵正常运行 | 高 | Y |  | P
|  |  | 3 | 电压=9V，ID33(Byte 0)由0xFA调整为0x7D | 水泵正常运行 | 高 | Y |  | P
|  |  | 4 | 电压=9V，ID33(Byte 0)由0x7D调整为0x32 | 水泵正常运行 | 高 | Y |  | P
|  |  | 5 | 电压=9V，ID33(Byte 0)由0x32调整为0xFA | 水泵正常运行 | 高 | Y |  | P
|  |  | 6 | 电压=9V，ID33(Byte 0)由0xFA调整为0x32 | 水泵正常运行 | 高 | Y |  | P
|  |  | 7 | 电压=12V，ID33(Byte 0)由0x32调整为0x7D | 水泵正常运行 | 高 | Y |  | P
|  |  | 8 | 电压=12V，ID33(Byte 0)由0x7D调整为0xFA | 水泵正常运行 | 高 | Y |  | P
|  |  | 9 | 电压=12V，ID33(Byte 0)由0xFA调整为0x7D | 水泵正常运行 | 高 | Y |  | P
|  |  | 10 | 电压=12V，ID33(Byte 0)由0x7D调整为0x32 | 水泵正常运行 | 高 | Y |  | P
|  |  | 11 | 电压=12V，ID33(Byte 0)由0x32调整为0xFA | 水泵正常运行 | 高 | Y |  | P
|  |  | 12 | 电压=12V，ID33(Byte 0)由0xFA调整为0x32 | 水泵正常运行 | 高 | Y |  | P
|  |  | 13 | 电压=17V，ID33(Byte 0)由0x32调整为0x7D | 水泵正常运行 | 高 | Y |  | P
|  |  | 14 | 电压=17V，ID33(Byte 0)由0x7D调整为0xFA | 水泵正常运行 | 高 | Y |  | P
|  |  | 15 | 电压=17V，ID33(Byte 0)由0xFA调整为0x7D | 水泵正常运行 | 高 | Y |  | P
|  |  | 16 | 电压=17V，ID33(Byte 0)由0x7D调整为0x32 | 水泵正常运行 | 高 | Y |  | P
|  |  | 17 | 电压=17V，ID33(Byte 0)由0x32调整为0xFA | 水泵正常运行 | 高 | Y |  | P
|  |  | 18 | 电压=17V，ID33(Byte 0)由0xFA调整为0x32 | 水泵正常运行 | 高 | Y |  | P
|  | 蓄电池电压=12V，低温 | 1 | 电压=9V，ID33(Byte 0)由0x32调整为0x7D | 水泵正常运行 | 高 | Y |  | P
|  |  | 2 | 电压=9V，ID33(Byte 0)由0x7D调整为0xFA | 水泵正常运行 | 高 | Y |  | P
|  |  | 3 | 电压=9V，ID33(Byte 0)由0xFA调整为0x7D | 水泵正常运行 | 高 | Y |  | P
|  |  | 4 | 电压=9V，ID33(Byte 0)由0x7D调整为0x32 | 水泵正常运行 | 高 | Y |  | P
|  |  | 5 | 电压=9V，ID33(Byte 0)由0x32调整为0xFA | 水泵正常运行 | 高 | Y |  | P
|  |  | 6 | 电压=9V，ID33(Byte 0)由0xFA调整为0x32 | 水泵正常运行 | 高 | Y |  | P
|  |  | 7 | 电压=12V，ID33(Byte 0)由0x32调整为0x7D | 水泵正常运行 | 高 | Y |  | P
|  |  | 8 | 电压=12V，ID33(Byte 0)由0x7D调整为0xFA | 水泵正常运行 | 高 | Y |  | P
|  |  | 9 | 电压=12V，ID33(Byte 0)由0xFA调整为0x7D | 水泵正常运行 | 高 | Y |  | P
|  |  | 10 | 电压=12V，ID33(Byte 0)由0x7D调整为0x32 | 水泵正常运行 | 高 | Y |  | P
|  |  | 11 | 电压=12V，ID33(Byte 0)由0x32调整为0xFA | 水泵正常运行 | 高 | Y |  | P
|  |  | 12 | 电压=12V，ID33(Byte 0)由0xFA调整为0x32 | 水泵正常运行 | 高 | Y |  | P
|  |  | 13 | 电压=17V，ID33(Byte 0)由0x32调整为0x7D | 水泵正常运行 | 高 | Y |  | P
|  |  | 14 | 电压=17V，ID33(Byte 0)由0x7D调整为0xFA | 水泵正常运行 | 高 | Y |  | P
|  |  | 15 | 电压=17V，ID33(Byte 0)由0xFA调整为0x7D | 水泵正常运行 | 高 | Y |  | P
|  |  | 16 | 电压=17V，ID33(Byte 0)由0x7D调整为0x32 | 水泵正常运行 | 高 | Y |  | P
|  |  | 17 | 电压=17V，ID33(Byte 0)由0x32调整为0xFA | 水泵正常运行 | 高 | Y |  | P
|  |  | 18 | 电压=17V，ID33(Byte 0)由0xFA调整为0x32 | 水泵正常运行 | 高 | Y |  | P
|  | 蓄电池电压=12V，高温 | 1 | 电压=9V，ID33(Byte 0)由0x32调整为0x7D | 水泵正常运行 | 高 | Y |  | P
|  |  | 2 | 电压=9V，ID33(Byte 0)由0x7D调整为0xFA | 水泵正常运行 | 高 | Y |  | P
|  |  | 3 | 电压=9V，ID33(Byte 0)由0xFA调整为0x7D | 水泵正常运行 | 高 | Y |  | P
|  |  | 4 | 电压=9V，ID33(Byte 0)由0x7D调整为0x32 | 水泵正常运行 | 高 | Y |  | P
|  |  | 5 | 电压=9V，ID33(Byte 0)由0x32调整为0xFA | 水泵正常运行 | 高 | Y |  | P
|  |  | 6 | 电压=9V，ID33(Byte 0)由0xFA调整为0x32 | 水泵正常运行 | 高 | Y |  | P
|  |  | 7 | 电压=12V，ID33(Byte 0)由0x32调整为0x7D | 水泵正常运行 | 高 | Y |  | P
|  |  | 8 | 电压=12V，ID33(Byte 0)由0x7D调整为0xFA | 水泵正常运行 | 高 | Y |  | P
|  |  | 9 | 电压=12V，ID33(Byte 0)由0xFA调整为0x7D | 水泵正常运行 | 高 | Y |  | P
|  |  | 10 | 电压=12V，ID33(Byte 0)由0x7D调整为0x32 | 水泵正常运行 | 高 | Y |  | P
|  |  | 11 | 电压=12V，ID33(Byte 0)由0x32调整为0xFA | 水泵正常运行 | 高 | Y |  | P
|  |  | 12 | 电压=12V，ID33(Byte 0)由0xFA调整为0x32 | 水泵正常运行 | 高 | Y |  | P
|  |  | 13 | 电压=17V，ID33(Byte 0)由0x32调整为0x7D | 水泵正常运行 | 高 | Y |  | P
|  |  | 14 | 电压=17V，ID33(Byte 0)由0x7D调整为0xFA | 水泵正常运行 | 高 | Y |  | P
|  |  | 15 | 电压=17V，ID33(Byte 0)由0xFA调整为0x7D | 水泵正常运行 | 高 | Y |  | P
|  |  | 16 | 电压=17V，ID33(Byte 0)由0x7D调整为0x32 | 水泵正常运行 | 高 | Y |  | P
|  |  | 17 | 电压=17V，ID33(Byte 0)由0x32调整为0xFA | 水泵正常运行 | 高 | Y |  | P
|  |  | 18 | 电压=17V，ID33(Byte 0)由0xFA调整为0x32 | 水泵正常运行 | 高 | Y |  | P
测试用例编号 | 测试用例名称 | 初始条件 | 测试步骤ID及内容 |  | 期望结果 | 优先级 | 用例选择 | 实际结果 | P/F | 附件
TC7 | 启动测试 | 蓄电池电压=12V | 1 | 常温，电压9.0V,12V,17V，水泵处于静止状态，ID33(Byte 0)由0调整为0xFA | 水泵正常运行 | 高 | Y |  | P
|  |  | 2 | 低温（-40），电压9.0V,12V,17V，水泵处于静止状态，ID33(Byte 0)由0调整为0xFA | 水泵正常运行 | 高 | Y |  | P
|  |  | 3 | 高温（100），电压9.0V,12V,17V，水泵处于静止状态，ID33(Byte 0)由0调整为0xFA | 水泵正常运行 | 高 | Y |  | P